## Gama Loctite
Ref. de Bobcat | Descripción de la Ref. de Bobcat | Ilustración | Volumen por paquete | Descripción del producto
7528853 | LOCTITE® 241 50ML |  | 50 ml | Adhesivo sellador de roscas diseñado para aplicaciones de resistencia media en roscas pequeñas. Requiere el desmontaje normal con herramientas manuales estándar. Características principales: Resistencia media, baja viscosidad, diseñado para roscas pequeñas.
7528852 | LOCTITE® 242 50ML |  | 50 ml | Adhesivo sellador de roscas que ofrece calidades de uso general. El producto proporciona tiempos de fijación rápidos y requiere el desmontaje normal con herramientas manuales estándar. Características principales: Resistencia media, viscosidad media y tiempo de fijación rápido
7528851 | LOCTITE® 243 50ML |  | 50 ml | Adhesivo sellador de roscas que ofrece calidades de uso general para aplicaciones de resistencia media, y que sella y fija tuercas y tornillos mecánicos para evitar que se aflojen debido a impactos y vibración. Requiere el desmontaje normal con herramientas manuales estándar. Características principales: Resistencia media, trabajos en todos los metales, se ha demostrado que tolera contaminación leve por aceites industriales
7528850 | LOCTITE® 262 50ML |  | 50 ml | Adhesivo sellador de roscas que ofrece un medio de alta resistencia para aplicaciones de uso general y que emite fluorescencia bajo luz UV para permitir monitorización. Características principales: Resistencia media/alta, baja viscosidad, emite fluorescencia para permitir control de calidad e inspección.
7528849 | LOCTITE® 270 50ML |  | 50 ml | Adhesivo sellador de roscas con prestaciones de alta resistencia para bloqueo permanente. Puede desmontarse calentando a 300 °C. Características principales: Alta resistencia, evita que los componentes se aflojen en conjuntos que vibran.
7528848 | LOCTITE® 271 50ML |  | 50 ml | Adhesivo sellador de roscas con alta resistencia, que emite fluorescencia con luz UV para permitir monitorización. Características principales: Alta resistencia, baja viscosidad, emite fluorescencia para permitir control de calidad e inspección.
6987951 | LOCTITE® 272 36ML |  | 36 ml | Adhesivo sellador de roscas con alta resistencia. Es ideal para aplicaciones donde debe evitarse cualquier migración de adhesivo. Puede tolerar contaminación ligera de aceites industriales. Características principales: Alta resistencia, baja viscosidad, para aplicaciones donde debe evitarse cualquier migración de adhesivo.
7528847 | LOCTITE® 2700 50ML |  | 50 ml | Adhesivo sellador de roscas con alta resistencia para bloqueo permanente. El producto se ha diseñado para bloquear permanentemente conjuntos que no deben aflojarse. Puede desmontarse calentando a 300 °C Características principales: Alta resistencia, evita que los componentes se aflojen en conjuntos que vibran. Sin símbolos de peligro, sin frases de peligro y sin frases de seguridad.
7528846 | LOCTITE® 2701 50ML |  | 50 ml | Adhesivo sellador de roscas con alta resistencia, que emite fluorescencia con luz UV para permitir monitorización. Características principales: Alta resistencia, baja viscosidad, emite fluorescencia para permitir control de calidad e inspección.
7528845 | LOCTITE® 510 50ML |  | 50 ml | Producto con juntas resistentes a alta temperatura y productos químicos que resulta ideal para sellar superficies de bridas rígidas en transmisiones y cárteres de motor. Características principales: Resistente a altas temperaturas y productos químicos, ideal para bridas metálicas.
7528844 | LOCTITE® 542 50ML |  | 50 ml | Sellante de roscas con resistencia media para el bloqueo y sellado de tuberías y accesorios metálicos además de otros conjuntos metálicos cilíndricos; evita que se aflojen los componentes y se produzcan fugas debido a impactos y vibraciones. Características principales: Resistencia media, resistente a carburante, aceite, refrigerantes y aceite hidráulico.
7528843 | LOCTITE® SI 5900 300ML |  | 300 ml | Pasta con base de silicona, con baja resistencia para aplicaciones que incluyen cubiertas de chapa metálica grabadas. Características principales: Pasta con base de silicona de baja resistencia, no requiere mezcla (un único componente)
7255631 | LOCTITE® 5902 300ML |  | 300 ml | Adhesivo/sellante negro de goma de silicona con vulcanización a temperatura ambiente (RTV), empleado principalmente para sellado de bridas. Características principales: Sellante de silicona estable, no corrosivo, de bajo olor y baja volatilidad.
6987941 | LOCTITE® RTV 5920 COBRE 80ML |  | 80 ml | Formador de juntas de silicona con base de cobre desarrollado para que los motores proporcionen formador de juntas que se caracteriza por resistencia superior al aceite y al calentamiento extremo hasta 370 °C. Características principales: Adecuado para aplicaciones de alta temperatura extrema de hasta 370 °C.